## 相机统计表
JC250056项目相机统计表
模块/组件 | 标签 | 相机输出点位 （电气填） | 光源输出点位 （电气填） | 工控机 （CCD填） | 工控机需插板卡 （CCD填） | 位置功能名称 | 相机是否 需要PLC触发 （CCD填） | 光源是否 需要PLC触发 （CCD填） | 相机型号 （CCD填） | 品牌 （CCD填） | 线扫\面阵 （CCD填） | 是否有 电源适配器 （CCD填） | 镜头型号 （CCD填写） | 光源型号 （CCD填写） | 光源控制器型号 （CCD填） | 光源控制器 品牌 （CCD填）
阴极绿胶+焊接检测工位 |  |  |  | 料号4300000152： IPC-610L-500W+AIMB-788G2+I9-12900K+32Gx2-DDR4000+三星256GSSD+三星1TSSD+8T企业级机械硬盘x2+WIN10-64位中文专业版 | 2个4400000003：图像采集卡Vulcan-sCL-PE4-Full 1个4400000048：网卡Cannon-EGV-N-4A 1个4400000069：IO板卡PCIE-E2I12O16 | 阴极近卷绕 | 是（编码器+光耦） | 是 | PN8KCL-33KC | 埃科 | 线扫 | 否 | OPT-VCT60_5.6-0.17X | CST-ARS148316-XEK-W | CST-CPL48600C-2T | 康视达
[6 empty] | 阴极近贴胶 | 是（编码器+光耦） | 是 | PN8KCL-33KC | 埃科 | 线扫 | 否 | OPT-VCT60_5.6-0.17X | CST-ARS148316-XEK-W
[6 empty] | 阴极槽口检测 | 是（光耦） | 是 | MV-CS050-10GC | 海康 | 面阵 | 否 | MVL-MF2528M-8MP | CST-C60M60-W+定制 CST-PHFS5050-W | CST-DPS24120CM-8TD （与阳极焊接共用）
[6 empty] | 阴极焊接 | 是（光耦） | 是 | MV-CS050-10GC | 海康 | 面阵 | 否 | MVL-MF1628M-8MP | CST-COS7080-W CST-PHFS5050-W
阳极绿胶+焊接检测工位 |  |  |  | 料号4300000152： IPC-610L-500W+AIMB-788G2+I9-12900K+32Gx2-DDR4000+三星256GSSD+三星1TSSD+8T企业级机械硬盘x2+WIN10-64位中文专业版 | 2个4400000003：图像采集卡Vulcan-sCL-PE4-Full 1个4400000069：IO板卡PCIE-E2I12O16 | 阳极近卷绕 | 是（编码器+光耦） | 是 | PN8KCL-33KC | 埃科 | 线扫 | 否 | OPT-VCT60_5.6-0.17X | CST-ARS148316-XEK-W | CST-CPL48600C-2T
[6 empty] | 阳极近贴胶 | 是（编码器+光耦） | 是 | PN8KCL-33KC | 埃科 | 线扫 | 否 | OPT-VCT60_5.6-0.17X | CST-ARS148316-XEK-W
[6 empty] | 阳极焊接 | 是（光耦） | 是 | MV-CS050-10GC | 海康 | 面阵 | 否 | MVL-MF1628M-8MP | CST-COS7080-W CST-PHFS5050-W | CST-DPS24120CM-8TD （与阴极焊接共用）
卷绕工位 |  |  |  | 料号4300000152： IPC-610L-500W+AIMB-788G2+I9-12900K+32Gx2-DDR4000+三星256GSSD+三星1TSSD+8T企业级机械硬盘x2+WIN10-64位中文专业版 | 2个4400000048：网卡Cannon-EGV-N-4A 1个4400000069：IO板卡PCIE-E2I12O16 | 卷绕内 | 是（光耦） | 是 | MV-CS050-10GM | 海康 | 面阵 | 否 | MVL-MF5028M-8MP | 2个前光：CST-HBS7728-W 1个背光：CST-2BS23738-W | CST-DPS24120CM-8TD
[6 empty] | 卷绕外 | 是（光耦） | 是 | MV-CS050-10GM | 海康 | 面阵 | 否 | MVL-MF5028M-8MP
卷绕收尾工位 | [5 empty] | 收尾相机 | 是（光耦） | 是 | MV-CS050-10GC | 海康 | 面阵 | 否 | C3523 | CST-HBS7728-W
下料工位 | [5 empty] | 下料搓电芯相机 | 是（光耦） | 是 | MV-CS200-10GM | 海康 | 面阵 | 否 | MVL-KF3524M-25MP | CST-PHFS13050-W+定制
[6 empty] | 下料尺寸相机 | 是（光耦） | 是 | MV-CS200-10GM | 海康 | 面阵 | 否 | MVL-KF3524M-25MP | CST-PHFS13050-W+定制
3D压花 | [5 empty] | 3D压花 | 是（编码器+光耦） |  | LMI Gocator-2510 | LMI | 3D
下料机-电芯引导定位 |  |  |  | 料号：4300000163 IPC-5120-350W+AIMB-586L-00A1E+i7-8700k+16Gx2+256GSSD+1TSSD+2T企业级机械硬盘+win10专业版 | 1个4400000048：网卡Cannon-EGV-N-4A 1个4400000069：IO板卡PCIE-E2I12O16 | 下料引导定位相机1 | 是（光耦） | 是 | MV-CS200-10GC | 海康 | 面阵 | 否 | OPT-CDP7528 | 1个背光CST-PHFS180150-X-W 2个前光：CST-2BD19228-W | CST-DPS24120CM-8TD | 康视达
[6 empty] | 下料引导定位相机2 | 是（光耦） | 是 | MV-CS200-10GC | 海康 | 面阵 | 否 | OPT-CDP7528
下料机-料盒定位 | [5 empty] | 料盒相机 | 是（光耦） | 是 | MV-CS200-10GC | 海康 | 面阵 | 否 | TF3012 | CST-2KFSP700700Y50-W
注意事项 | 1、编码器采用接触式固定值编码器；编码器优先和拍照棍同轴的方式安装，其次考虑压辊的方式安装 2、显示器视频线请预留足够开关门得量，防止线被折断； 3、需要预留CCD走线线槽，无强电干扰，强弱电分开，电、气分开；相机线布线距离≤5m 4、ccd机柜（工控机、控制器、电气）摆放位置，需要跟相机靠近 5、线扫气冷光源要接气； 6、线扫相机命名方式按照走带方向：靠近卷绕为近卷绕，靠近贴胶为近贴胶；如阴极近卷、阴极近贴胶 7、相机供电要采用单独开关电源；
线长说明表
线名称 |  | 长度 | 备注
面阵相机电源线 |  | 5米 | 相机端—供电端
面阵相机网线 |  | 10米 | 相机端—工控机网卡
线扫相机电源线 |  | 5米 | 相机端—供电端
线扫相机CL线 |  | 5米 | 绿胶相机—绿胶工控机采集卡
线扫采集卡触发线 |  | 3米 | 绿胶工控机采集卡—编码器
线扫光源延长线 |  | 5米 | 光源—光源控制器
面阵光源延长线 |  | 5米 | 光源—光源控制器
视频线HDMI |  | 10米 | 显示器—工控机
USB延长线 |  | 10米 | 显示器—工控机

## 阀岛 (hidden)
阀岛排布（共6个，5个16位，1个12位）
阀岛名称 | 工位 | 电气确认更改名字 | 气缸 | 数量 | 气管 | 电磁阀 | 调压阀 | 电磁阀气管 | 电磁阀接头 | 备注
C贴胶组件 （贴胶阀岛，16位阀板，满） | 上胶开胶气缸 |  | CDJ2B16-45Z | 1 | 4 | 两位五通单电控电磁阀 |  | 4 | IPOC04-01 | 一个阀岛（16位） 接头：IPOC08-02 消音器：BSL-G02 堵头：IBP-02 消音器：PAL02(市购)
| 上胶夹胶气缸 |  | MHF2-12DR | 1 | 4 | 两位五通单电控电磁阀 |  | 4 | IPOC04-01
| 下胶拉胶夹气缸 |  | MHZ2-16D3 | 1 | 4 | 两位五通单电控电磁阀 |  | 4 | IPOC04-01
| 滚胶气缸 |  | CDU20-40D | 1 | 6 | 两位五通单电控电磁阀 |  | 6 | IPOC06-01
| 上胶拉胶夹气缸 |  | MHZ2-16D3 | 1 | 4 | 两位五通单电控电磁阀 |  | 4 | IPOC04-01
| 下胶开胶气缸 |  | CDJ2B16-45Z | 1 | 4 | 两位五通单电控电磁阀 |  | 4 | IPOC04-01
| 下胶夹胶气缸 |  | MHF2-12DR | 1 | 4 | 两位五通单电控电磁阀 |  | 4 | IPOC04-01
| 下胶切断压胶气缸 |  | CDJ2L10-30Z-B | 1 | 4 | 两位五通双电控电磁阀 | 微型 | 4 | IPOC04-01
| 下胶切胶气缸 |  | MXH16-20Z | 1 | 4 | 两位五通双电控电磁阀 |  | 4 | IPOC04-01
| 下胶贴胶气缸 |  | MXQ16L-20AS | 1 | 6 | 两位五通双电控电磁阀 | 微型 | 6 | IPOC06-01
| 上胶切断压胶气缸 |  | CDJ2L10-30Z-B | 1 | 4 | 两位五通双电控电磁阀 | 微型 | 4 | IPOC04-01
| 上胶切胶气缸 |  | MXH16-20Z | 1 | 4 | 两位五通双电控电磁阀 |  | 4 | IPOC04-01
| 上胶贴胶气缸 |  | MXQ16-20AS | 1 | 6 | 两位五通双电控电磁阀 | 微型 | 6 | IPOC06-01
| 下胶辊尾胶气缸 |  | MXQ6-10AT | 1 | 4 | 三位五通中泄双电控电磁阀 | 微型 | 4 | IPOC04-01
| 上胶辊尾胶气缸 |  | MXQ6L-10AT | 1 | 4 | 三位五通中泄双电控电磁阀 | 微型 | 4 | IPOC04-01
吹气阀岛 （用12位阀板） | 上隔膜离子风 |  |  | 1 | 4 | 双两位三通电磁阀（相当于两个三通电磁阀） |  | 4 | IPOC04-01 | 一个阀岛（12位） 接头：IPOC08-02 消音器：BSL-G02 堵头：IBP-02 消音器：PAL02(市购)
| 下隔膜离子风 |  |  | 1 | 4 |  |  | 4 | IPOC04-01
| 阳极预卷离子风 |  |  | 1 | 4 | 双两位三通电磁阀（相当于两个三通电磁阀） |  | 4 | IPOC04-01
| 阴极预卷离子风 |  |  | 1 | 4 |  |  | 4 | IPOC04-01
| 卸料位离子风预留 |  |  | 1 | 4 | 双两位三通电磁阀（相当于两个三通电磁阀） |  | 4 | IPOC04-01
| 隔膜切刀离子风 |  |  | 1 | 4 |  |  | 4 | IPOC04-01
| 阴极预卷吹起管+吹气板 |  |  | 2 | 4 | 双两位三通电磁阀（相当于两个三通电磁阀） |  | 4 | IPOC04-01
| 阴/阳极预卷三角座投入吹气 |  |  | 2 | 4 | 双两位三通电磁阀（相当于两个三通电磁阀） |  | 4 | IPOC04-01
| 阴极裁切吹气 |  |  | 1 | 4 | 双两位三通电磁阀（相当于两个三通电磁阀） |  | 4 | IPOC04-01
| 阴极极双切刀吹气 |  |  | 1 | 4 |  |  | 4 | IPOC04-01
| 阳极裁切吹气（预留） |  |  | 1 | 4 | 双两位三通电磁阀（相当于两个三通电磁阀） |  | 4 | IPOC04-01
| 切隔膜吹气 |  |  | 1 | 4 |  |  | 4 | IPOC04-01
| 收尾位吹气 |  |  | 1 | 4 | 双两位三通电磁阀（相当于两个三通电磁阀） |  | 4 | IPOC04-01
| 卸料冷压吹气 |  |  | 1 | 4 | 双两位三通电磁阀（相当于两个三通电磁阀） |  | 4 | IPOC04-01
| 左纠偏传感器吹气 |  |  | 1 | 6 | 双两位三通电磁阀（相当于两个三通电磁阀） |  | 6 | IPOC06-01
| 右纠偏传感器吹气 |  |  | 1 | 6 |  |  | 6 | IPOC06-01
下料组件 （用16位阀板） | 一层夹子伸缩气缸 |  | MXQ16-75 | 1 | 4 | 两位五通双电控电磁阀 |  | 4 | IPOC04-01 | 一个阀岛（16位） 接头：IPOC08-02 消音器：BSL-G02 堵头：IBP-02 消音器：PAL02(市购)
| 二层夹子伸缩气缸 |  | MXQ16-75 | 1 | 4 | 两位五通双电控电磁阀 |  | 4 | IPOC04-01
| 夹子夹紧气缸 | 卸料夹子夹紧气缸 | MHZL2-25D2 | 1 | 4 | 两位五通双电控电磁阀 | IR | 4 | IPOC04-01
| 前后平移气缸 |  | CDM2B20-300Z | 1 | 6 | 两位五通双电控电磁阀 |  | 6 | IPOC06-01
| 平移夹紧气缸 |  | MHF2-16D1R | 1 | 4 | 两位五通双电控电磁阀 |  | 4 | IPOC04-01
| 升降推平气缸 |  | CXSM10-50 | 1 | 4 | 两位五通双电控电磁阀 |  | 4 | IPOC04-01
| 开针气缸 | 下料开针气缸 | MGPM16-10Z | 1 | 4 | 两位五通双电控电磁阀 |  | 4 | IPOC04-01
| 转塔定位气缸 |  | CDU25-20D | 1 | 6 | 两位五通双电控电磁阀 |  | 6 | IPOC06-01
| 夹子缓冲气缸 | 卸料夹子缓冲气缸 | CJPB6-15H4 | 2 | 4 | 两位五通单电控电磁阀 | IR | 4 | IPOC04-01
| 上短路检测气缸 | 卸料上短路检测气缸 | MXQ8-10 | 1 | 4 | 两位五通单电控电磁阀 |  | 4 | IPOC04-01
| 下短路检测气缸 | 卸料下短路检测气缸 | MXQ12-20A | 1 | 4 | 两位五通单电控电磁阀 |  | 4 | IPOC04-01
| 阴极送片单向辊气缸 |  | CDQSB16-5D | 1 | 4 | 两位五通单电控电磁阀 | 微型 | 4 | IPOC04-01
阴极散件阀岛 （16位，空一位） | 整位升降气缸 |  | CDQ2B25-30DMZ-XC8 | 1 | 6 | 两位五通双电控电磁阀 |  | 6 | IPOC06-01 | 一个阀岛（16位） 接头：IPOC08-02 堵头：IBP-02 消音器：PAL02(市购)
| 压印气缸 | 卸料压印气缸 | CDU32-50D | 1 | 6 | 两位五通双电控电磁阀 |  | 6 | IPOC06-01
| 电芯整位气缸一 |  | CDU16-50D | 1 | 4 | 两位五通双电控电磁阀 |  | 4 | IPOC04-01
| 电芯整位气缸二 |  | CDU16-50D | 1 | 4 | 两位五通双电控电磁阀 |  | 4 | IPOC04-01
| CCD升降气缸 | 卸料CCD升降气缸 | MXQ16-50A | 1 | 4 | 两位五通双电控电磁阀 | AR | 4 | IPOC04-01
| NG盒爪取气缸 | 卸料NG盒爪取气缸 | CDQSB16-125DC | 1 | 4 | 两位五通双电控电磁阀 |  | 4 | IPOC04-01
| 阴极入料极片夹持气缸 |  | CDQSB20-5D | 1 | 4 | 两位五通双电控电磁阀 |  | 4 | IPOC04-01
| 阴极放卷涨紧轴 |  | CDQ2B63-25DMZ | 1 | 6 | 两位五通单电控电磁阀 |  | 6 | IPOC06-01
| 下隔膜放卷涨紧轴 |  | CDQ2B63-25DMZ | 1 | 6 | 两位五通单电控电磁阀 |  | 6 | IPOC06-01
| 阴极贴胶驱动 |  | CDQSB25-10D | 1 | 4 | 两位五通单电控电磁阀 | 微型 | 4 | IPOC04-01
| 阴极入片驱动 |  | CDQSB25-10D | 1 | 4 | 两位五通单电控电磁阀 | 微型 | 4 | IPOC04-01
| 阴极左接带 |  | CQ2B12-20D | 1 | 4 | 两位五通单电控电磁阀 |  | 4 | IPOC04-01
| 阴极右接带 |  | CQ2B12-20D | 1 | 4 | 两位五通单电控电磁阀 |  | 4 | IPOC04-01
| 阴极入片防飞带 |  | CXSM10-10 | 1 | 4 | 两位五通单电控电磁阀 | 微型 | 4 | IPOC04-01
| 阴极入片编码器压辊 |  | CDUJB16-15D | 1 | 4 | 两位五通单电控电磁阀 | 微型 | 4 | IPOC04-01
| 阴极毛刷开合 |  | CDU16-10D | 2 | 4 | 两位五通单电控电磁阀 |  | 4 | IPOC04-01
收尾贴胶组件 （空2位） | 备胶轮升降气缸 |  | CDM2B25-50Z | 1 | 6 | 两位五通单电控电磁阀 |  | 6 | IPOC06-01 | 一个阀岛（16位） 接头：IPOC08-02 堵头：IBP-02 消音器：PAL02(市购)
| 备胶轮摆动气缸 |  | CDM2B25-25Z | 1 | 6 | 两位五通单电控电磁阀 | AR | 6 | IPOC06-01
| 胶盘开胶气缸 |  | CDJ2B10-45Z-B | 1 | 4 | 两位五通单电控电磁阀 |  | 4 | IPOC04-01
| 拉胶升降气缸 |  | CDU16-5D | 1 | 4 | 两位五通单电控电磁阀 |  | 4 | IPOC04-01
| 收尾辊气缸 |  | CDJ2D16-30Z-B | 1 | 4 | 两位五通单电控电磁阀 | AR | 4 | IPOC04-01
| 全胶压紧气缸 |  | CXSM10-20-Z73 | 1 | 4 | 两位五通单电控电磁阀 | AR | 4 | IPOC04-01
| 全胶裁切气缸 |  | CXSM10-20-Z73 | 1 | 4 | 两位五通单电控电磁阀 |  | 4 | IPOC04-01
| 全胶开胶气缸 |  | CDJ2B16-60Z-B | 1 | 4 | 两位五通单电控电磁阀 |  | 4 | IPOC04-01
| 拉胶夹紧气缸 |  | CXSM10-10-Z73 | 1 | 4 | 两位五通双电控电磁阀 |  | 4 | IPOC04-01
| 胶纸裁切气缸 |  | CXSM10-20-Z73 | 1 | 4 | 两位五通双电控电磁阀 |  | 4 | IPOC04-01
| 压胶升降气缸 |  | CDU10-5D | 1 | 4 | 两位五通双电控电磁阀 | AR | 4 | IPOC04-01
| 全胶送胶气缸 |  | CDJ2L16-45Z-B | 1 | 4 | 两位五通双电控电磁阀 |  | 4 | IPOC04-01
| 全胶夹紧气缸 |  | CDJP2D16-10D | 1 | 4 | 两位五通双电控电磁阀 |  | 4 | IPOC04-01
| 收尾拉胶组件气缸 |  | CDJ2M16-175ZB | 1 | 6 | 两位五通双电控电磁阀 |  | 6 | IPOC06-01
| 阴极预卷纠偏回位归正气缸 |  | MGJ6-15 | 1 | 4 | 两位五通单电控电磁阀 |  | 4
阳极散件 （16位） | 阳极放卷涨紧轴 |  | CDQ2B63-25DMZ | 1 | 6 | 两位五通单电控电磁阀 |  | 6 | IPOC06-01 | 一个阀岛（16位） 接头：IPOC08-02 堵头：IBP-02 消音器：PAL02(市购)
| 上隔膜放卷涨紧轴 |  | CDQ2B63-25DMZ | 1 | 6 | 两位五通单电控电磁阀 |  | 6 | IPOC06-01
| 阳极入片驱动 |  | CDQSB25-10D | 1 | 4 | 两位五通单电控电磁阀 | 微型 | 4 | IPOC04-01
| 阳极毛刷开合 |  | CDU16-10D | 2 | 4 | 两位五通单电控电磁阀 |  | 4 | IPOC04-01
| 阳极左接带 |  | CQ2B12-20D | 1 | 4 | 两位五通单电控电磁阀 |  | 4 | IPOC04-01
| 阳极右接带 |  | CQ2B12-20D | 1 | 4 | 两位五通单电控电磁阀 |  | 4 | IPOC04-01
| 阳极入片防飞带 |  | CXSM10-10 | 1 | 4 | 两位五通单电控电磁阀 | 微型 | 4 | IPOC04-01
| 上隔膜防飞带 |  | CXSM10-10 | 1 | 4 | 两位五通单电控电磁阀 | 微型 | 4 | IPOC04-01
| 阳极入片编码器压辊 | 阳极入片编码器压带 | CDUJB16-15D | 1 | 4 | 两位五通单电控电磁阀 | 微型 | 4 | IPOC04-01
| 下隔膜防飞带 |  | CXSM10-10 | 1 | 4 | 两位五通单电控电磁阀 | 微型 | 4 | IPOC04-01
| 阳极预卷纠偏回位归正气缸 |  | MGJ6-15 | 1 | 4 | 两位五通单电控电磁阀 |  | 4 | IPOC04-01
| 阳极入料极片夹持气缸 |  | CDQSB20-5D | 1 | 4 | 两位五通双电控电磁阀 |  | 4 | IPOC04-01
| 闭针气缸 | 卷绕闭针气缸 | MKB16-10RZ | 1 | 4 | 两位五通双电控电磁阀 |  | 4 | IPOC04-01
| 前针咀锁紧气缸 | 卷绕头前针咀锁紧气缸 | CDQSB25-15DM | 1 | 6 | 两位五通双电控电磁阀 |  | 6 | IPOC06-01
独立电磁阀 | 阴极预卷右纠偏气缸1 | 阴极预卷纠偏气缸-外侧 | CDUJB16-5D | 1 | 4 | 两位五通单电控电磁阀 | 精密IR | 4 | IPOC04-01 | 组件上 消音器：PAL01(市购)
| 阴极预卷右纠偏气缸2 | 阴极预卷纠偏气缸-里侧 | CDUJB16-5D | 1 | 4 |  |  | 4 | IPOC04-01
| 阴极预卷压带气缸 |  | CDUJB16-5D | 1 | 4 | 两位五通单电控电磁阀 | AR | 4 | IPOC04-01
| 阳极预卷右纠偏气缸1 | 阳极预卷纠偏气缸-外侧 | CDUJB16-5D | 1 | 4 | 两位五通单电控电磁阀 | 精密IR | 4 | IPOC04-01
| 阳极预卷右纠偏气缸2 | 阳极预卷纠偏气缸-里侧 | CDUJB16-5D | 1 | 4 |  |  | 4 | IPOC04-01
| 阳极预卷压带气缸 |  | CDUJB16-5D | 1 | 4 | 两位五通单电控电磁阀 | AR | 4 | IPOC04-01
| 阴极靠刀气缸 |  | CDQSB25-10D | 1 | 4 | 两位五通双电控电磁阀 |  | 4 | IPOC04-01 | 电磁阀独立 消音器：PAL01(市购)
| 阳极靠刀气缸 |  | CDQSB20-10D | 1 | 4 | 两位五通双电控电磁阀 |  | 4 | IPOC04-01
| 阴极切刀气缸 | 阴极入料切刀气缸 | CDQSB20-20D | 1 | 4 | 两位五通双电控电磁阀 |  | 4 | IPOC04-01
| 阳极切刀气缸 | 阳极入料切刀气缸 | CDQSB20-20D | 1 | 4 | 两位五通双电控电磁阀 |  | 4 | IPOC04-01
| 冷压气缸 | 下料冷压气缸 | CDQ2B50-50DMZ | 1 | 8 | 两位五通双电控电磁阀 | AR | 8 | IPOC08-02 | 7系电磁阀 消音器：PAL02(市购)